## Sheet1
Qty | Value | Footprint
6 | 10uF 0603 | Capacitor_SMD:C_0603_1608Metric
65 | 100nF 0603 | Capacitor_SMD:C_0603_1608Metric
5 | 1uF 0603 10v | Capacitor_SMD:C_0603_1608Metric
2 | 32pF 0603 | Capacitor_SMD:C_0603_1608Metric
8 | 22pF 0603 | Capacitor_SMD:C_0603_1608Metric
4 | 22nF 0603 | Capacitor_SMD:C_0603_1608Metric
5 | 220nF 0603 | Capacitor_SMD:C_0603_1608Metric
1 | 47uF 1210 | Capacitor_SMD:C_1210_3225Metric
7 | 10uF 0805 | Capacitor_SMD:C_0805_2012Metric
6 | 22uF 0805 | Capacitor_SMD:C_0805_2012Metric
1 | 4.7uF 0805 | Capacitor_SMD:C_0805_2012Metric
1 | 4.7nF 0603 | Capacitor_SMD:C_0603_1608Metric
1 | 10pF 0603 | Capacitor_SMD:C_0603_1608Metric
7 | LED 0805 | LED_SMD:LED_0805_2012Metric
1 | B240A-13-F | digikey-footprints:DO-214AC
4 | ESD8104MUTAG | ESD8104MUTAG:DIO_ESD8104MUTAG
1 | 0154001.DR | 0154001.DR:FUSE_0154001.DR
12 | Conn_01x02_Pin | Connector_PinHeader_2.54mm:PinHeader_1x02_P2.54mm_Vertical
8 | CONSMA002-SMD | CONSMA002-SMD:TE_CONSMA002-SMD
4 | Logger Connector | Connector_PinHeader_2.54mm:PinHeader_1x03_P2.54mm_Vertical
1 | JTAG Header | Connector_PinHeader_2.54mm:PinHeader_1x07_P2.54mm_Vertical
2 | Conn_02x04_Odd_Even | Connector_PinHeader_2.54mm:PinHeader_2x04_P2.54mm_Vertical
1 | Input Power | TerminalBlock:TerminalBlock_MaiXu_MX126-5.0-02P_1x02_P5.00mm
4 | 100uH 0805 | Inductor_SMD:L_0805_2012Metric
1 | 4.7uH 0805 | Inductor_SMD:L_0805_2012Metric
2 | TPSM84338RCJR | TPSM84338RCJR:CONV_TPSM84338RCJR
1 | 25R 0603 -/+25ppm | Resistor_SMD:R_0603_1608Metric
1 | 400R 0603 | Resistor_SMD:R_0603_1608Metric
9 | 10k 0603 | Resistor_SMD:R_0603_1608Metric
42 | 1K 0603 | Resistor_SMD:R_0603_1608Metric
1 | 2.2k 0603 | Resistor_SMD:R_0603_1608Metric
8 | 280R 0603 | Resistor_SMD:R_0603_1608Metric
6 | 500R 0603 | Resistor_SMD:R_0603_1608Metric
20 | 90R 0603 | Resistor_SMD:R_0603_1608Metric
16 | 2.7k 0603 | Resistor_SMD:R_0603_1608Metric
16 | 3.9k 0603 | Resistor_SMD:R_0603_1608Metric
8 | 220R 0603 | Resistor_SMD:R_0603_1608Metric
4 | 3.5k 0603 | Resistor_SMD:R_0603_1608Metric
1 | 107k 0603 | Resistor_SMD:R_0603_1608Metric
3 | 2k 0603 | Resistor_SMD:R_0603_1608Metric
7 | 3k 0603 | Resistor_SMD:R_0603_1608Metric
2 | 18k 0603 | Resistor_SMD:R_0603_1608Metric
1 | 72.3k 0603 | Resistor_SMD:R_0603_1608Metric
1 | 10R 0603 | Resistor_SMD:R_0603_1608Metric
1 | 619k 0603 | Resistor_SMD:R_0603_1608Metric
1 | 150k 0603 | Resistor_SMD:R_0603_1608Metric
2 | 100k 0603 | Resistor_SMD:R_0603_1608Metric
3 | 330R 0603 | Resistor_SMD:R_0603_1608Metric
1 | SW_Push_SPST_NO_Alps_SKRK | Button_Switch_SMD:SW_Push_SPST_NO_Alps_SKRK
21 | RCT-0C | digikey-footprints:PROBE_PAD_0805
2 | AD8334ACPZ | AD8334ACPZ:QFN50P900X900X100-65N
1 | DSC1001DI2-125.0000T | DSC1001DI2-125.0000T:CDFN4_2P5X2_MCH
1 | MAX14808ETK_ | MAX14808ETK_:QFN50P1000X1000X80-69N
1 | F280025PNS | F280025PNS:PQFP_025PNSR_TEX
1 | REF3030 | Package_TO_SOT_SMD:SOT-23
2 | MIC920YC5-TR | MIC920YC5-TR:SOT65P210X110-5N
4 | TLV9354IDR | TLV9354IDR:SOIC_9354IDR_TEX
1 | TPS63700DRCR | TPS63700DRCR:VREG_V62_16624-01YE
1 | M24M01E-FMN6TP | M24M01E-FMN6TP:SO8N_4X5X1P27_STM
1 | LDL212PU50R | LDL212PU50R:DFN_2PU50R_STM
2 | AZ1117CH2-3.3 | Package_TO_SOT_SMD:SOT-223-3_TabPin2
1 | TRS3221EIPWR | TRS3221EIPWR:SOP65P640X120-16N
3 | BZX84C3V3TS-7-F | BZX84C3V3TS-7-F:SOT-363_DIO
2 | ESD7C3.3DT5G | SOT_C3.3DT5G_ONS
1 | H130B-16.000-18-3030-EXT-TR | KiCad:H130B16000183030EXTTR